## AudioBox_Amp
Comment | Description | Designator | Footprint | LibRef | Quantity | Value
CAP | Cap | C1, C3, C9, C11, C13, C16, C19, C23, C26, C29, C31, C39, C41, C43, C45 | C0603 | CAP | 15 | 100nF
CAP | Cap | C2, C4, C8, C10, C14, C15, C18, C22, C25, C28, C30, C56, C57, C67, C68 | C0603 | CAP | 15 | 10uF
CAP | Cap | C5 | C0603 | CAP | 1 | 2.2nF
CAP | Cap | C6 | C0603 | CAP | 1 | 2.2uF
CAP_POL | 极性电容 | C7, C12, C17, C24, C27, C60, C64, C65 | CAP_SMD_6.3mm | CAP_POL | 8 | 220uF
CAP | Cap | C20, C21, C34, C35, C38, C40, C42, C44, C46, C47, C48, C49, C50, C51, C52, C53, C54, C55, C61, C62, C63, C66 | C0603 | CAP | 22 | 1uF
Cap | Cap | C32, C33, C36, C37 | C0603 | CAP | 4 | 1nF
CAP | Cap | C58, C59 | C0603 | CAP | 2 | 4.7uF
Audio3.5Con | 3.5mm 3Pin 音频接口 | CN1, CN3 | Audio3.5_3Pin | AudioCon3 | 2
300S-20P | DC牛角座，20P | CN2 | DC_20P_2.54 | DC-20P | 1
LED | LED | D1, D2, D3, D4, D9, D10, D11, D12, D13, D14, D15, D16, D17, D18, D19, D20, D21, D22, D23, D24, D25, D26, D27, D28 | LED0603_Side | LED0 | 24
Diode SBD | Schottky Rectifier | D5, D6, D7, D8 | SMA_L4.3 | Diode SBD | 4
Header_P2 | 2Pin排针 | H1, H2, H4 | H_2.54_P2 | Header_P2 | 3
Header_P4 | 4Pin排针 | H3 | H_2.54_P4 | Header_P4 | 1
INDU | 电感 | L1 | SMD_L7.1 | IND | 1 | 1uH
INDU | 电感 | L2 | SMD_L7.1 | IND | 1
Reg | 电阻 | R1, R2, R9, R43, R44 | R0603 | Res | 5 | 0R
Reg | 电阻 | R3 | R1206 | Res | 1 | 0.01R
Reg | 电阻 | R4 | R0603 | Res | 1 | 100K
Reg | 电阻 | R5, R6, R11, R13, R14, R21, R22, R33, R34, R35, R36, R45, R47, R59, R62 | R0603 | Res | 15 | 1K
Reg | 电阻 | R7 | R0603 | Res | 1 | 2M
Reg | 电阻 | R8 | R0603 | Res | 1 | 1M
Res Tap | 可调电阻 | R10 | RES_TAP_HOR | Res Tap | 1 | 10K
Reg | 电阻 | R12 | R0603 | Res | 1 | 300R
Res_Tap_2 | 双联电位器 | R15, R18 | RES_TAP_5Pin | Res_Tap_2 | 2
Reg | 电阻 | R16, R17, R19, R20, R29, R30, R31, R32, R49, R50, R51, R52, R58, R61 | R0603 | Res | 14 | 500R
Reg | 电阻 | R23, R24, R37, R38 | R0603 | Res | 4 | 5K
Reg | 电阻 | R25, R26, R39, R40, R41, R42, R48, R53, R54 | R0603 | Res | 9 | 10K
Reg | 电阻 | R27, R28 | R0603 | Res | 2 | 50R
Res Tap | 可调电阻 | R46 | RES_TAP_HOR | Res Tap | 1 | 1K
Res Tap | 可调电阻 | R55, R56 | RES_TAP_HOR | Res Tap | 2 | 50K
Reg | 电阻 | R57, R60 | R0603 | Res | 2 | 20K
KEY-2P | KEY-2Pp | S1 | KEY_SOT_P2 | KEY_2P | 1
IP5209 | USB充电宝 | U1 | QFN-24 | IP5209 | 1
LM78XX | 三端稳压(正电压) | U2, U3, U11 | TO-220-3_2.54_HOR | LM78XX | 3
SX1308 | 升压PWM | U4 | SOT-23-6 | SX1308 | 1
LM79XX | 三端稳压(负电压) | U5, U6 | TO-220-3_2.54_HOR | LM79XX | 2
OPA4134UA | 耳放 | U7 | SOIC-16_5.4mm | OPA4134UA | 1
DRV134UA | 音频差分放大器 | U8, U10 | SOIC-16_9.5mm | DRV134UA | 2
TPA6120A2DWP | 耳放 | U9 | HSOP-20 | TPA6120 | 1
LM386D | LM386 | U12, U13 | SOP-8 | LM386D | 2
XD3915 | 电平指示 | U14, U15 | DIP-18 | LM3915 | 2
TYPEC-304-ACP16 | 全引脚USB TYPEC母座 | USB1 | USB-C-SMD_TYPE-C-16P | USB_TYPEC_12P | 1
USB_TypeA母座 | USB_TypeA母座 | USB2 | USB_TYPEA-SMD | USB-TYPEA | 1